## Initial-model
Parameters/Run-id | Unit | 0805-1 | 0805-2 | 0905-1 | 0905-2 | 0905-3
Geometry
# Grids - M | - | 100 | 100 | 100 | 100 | 100
# Grids - N | - | 3 | 3 | 3 | 3 | 3
Delta x | m | 100 | 100 | 100 | 100 | 100
Delta y | m | 100 | 100 | 100 | 100 | 100
General
# Layers | - | 1 | 1 | 1 | 1 | 3
Timeframe
Period | s | 86400 | 86400 | 21600 | 5400 | 86400
max. time step | s | 1200 | 120 | 120 | 120 | 1200
Initial time step | s | 1 | 1 | 1 | 1 | 1
Processes
Salinity | ppt | TRUE | TRUE | TRUE | TRUE | TRUE
Initial conditions
Waterlevel | m | 10 | 10 | 10 | 10 | 10
Salinity delta | ppt | 25-15 | 25-15 | 25-15 | 25-15 | 25-15
Boundary conditions
Discharge | m3/s | TRUE | TRUE | TRUE | TRUE | TRUE
Velocity | m/s | FALSE | FALSE | FALSE | FALSE | FALSE
Type | - | Free-slip | Free-slip | Free-slip | Free-slip | Free-slip
Physical parameters
Wind
Numerical parameters
Output parameters
History
Mass balance totals |  | TRUE | TRUE | TRUE | TRUE | TRUE
Source sinks statistics |  | TRUE | TRUE | TRUE | TRUE | TRUE
k, eps, vicww |  | TRUE | TRUE | TRUE | TRUE | TRUE
temperature |  | TRUE | TRUE | TRUE | TRUE | TRUE
heat fluxes |  | TRUE | TRUE | TRUE | TRUE | TRUE
salinity |  | TRUE | TRUE | TRUE | TRUE | TRUE
density |  | TRUE | TRUE | TRUE | TRUE | TRUE
water level |  | TRUE | TRUE | TRUE | TRUE | TRUE
velocity parameters |  | TRUE | TRUE | TRUE | TRUE | TRUE
upward velocity |  | TRUE | TRUE | TRUE | TRUE | TRUE
Map
Water levels tn-1 |  | TRUE | TRUE | TRUE | TRUE | TRUE
Water levels tn-1 |  | TRUE | TRUE | TRUE | TRUE | TRUE
Velocity comp. tn-1 |  | TRUE | TRUE | TRUE | TRUE | TRUE
Velocity comp. |  | TRUE | TRUE | TRUE | TRUE | TRUE
cell-center velocity vector |  | TRUE | TRUE | TRUE | TRUE | TRUE
upward velocity comp. |  | TRUE | TRUE | TRUE | TRUE | TRUE
flow density |  | TRUE | TRUE | TRUE | TRUE | TRUE
hor. viscosity |  | TRUE | TRUE | TRUE | TRUE | TRUE
hor. diffusivity |  | TRUE | TRUE | TRUE | TRUE | TRUE
flow flux |  | TRUE | TRUE | TRUE | TRUE | TRUE
# Courant limits |  | TRUE | TRUE | TRUE | TRUE | TRUE
shear stress |  | TRUE | TRUE | TRUE | TRUE | TRUE
Chezy roughness |  | TRUE | TRUE | TRUE | TRUE | TRUE
vicww, k, eps |  | TRUE | TRUE | TRUE | TRUE | TRUE